## Přehled
REKAPITULACE
ŽLUTÁ BUDOVA
CELKEM - MONTÁŽ ELEKTROINSTALACE | 0
CELKEM - MATERIÁL ELEKTROINSTALACE | 0
ZELENÁ BUDOVA
CELKEM - MONTÁŽ ELEKTROINSTALACE | 0
CELKEM - MATERIÁL ELEKTROINSTALACE | 0
RŮŽOVÁ BUDOVA
CELKEM - MONTÁŽ ELEKTROINSTALACE | 0
CELKEM - MATERIÁL ELEKTROINSTALACE | 0
Revize, měření osvětlení + 2% | 0
ELEKTROINSTALACE CELKEM BEZ DPH | 0
Vypracoval : Seifert Marek
FONTÁNA, příspěvková organizace CELNÍ 409/3, HLUČÍN
NEDÍLNOU SOUČÁSTÍ JE VÝKRESOVÁ DOKUMENTACE
Pokud je v textové nebo výkresové části PROJEKTU uveden odkaz na konkrétní výrobek či výrobce, neznamená to, že zadavatel požaduje po uchazeči použití a ocenění tohoto konkrétního výrobku. Uchazeč může při stanovení nabídkové ceny použít jakýkoliv ekvivalentní výrobek od jakéhokoliv jiného výrobce, pokud dodrží technické a kvalitativní parametry dané projektovou dokumentací.

## elektroinstalace
pořadové | měrná | název | vyměra | cena | celkem | cena | celkem
číslo | jednotka |  |  | montáž | montáž | materiál | materiál
ŽLUTÁ BUDOVA
1 | ks | Demontáž stávajících svítidel (je uvažováno s demontáží veškerých svítidel mimo externích nouzových svítidel a svítidel pod kuchyňskou linkou) | 269 |  | 0 |  | 0
2 | ks | A – Přisazené LED svítidlo, 1600x92x90mm, 6550lm, 53W, IP66, 4000K, životnost minimálně 50.000h | 16 |  | 0 |  | 0
3 | ks | B – Přisazené / nástěnné LED svítidlo, průměr 307mmx58mm, 1950lm, 16,3W, IP65, 4000K, životnost minimálně 50.000h | 101 |  | 0 |  | 0
4 | ks | BNO – Přisazené / nástěnné LED svítidlo, průměr 307mmx58mm, 1950lm, 16,3W, IP65, 4000K, životnost minimálně 50.000h včetně nouzového modulu minimálně 1hodina | 34 |  | 0 |  | 0
5 | ks | C – Přisazené LED svítidlo 1200x300x60mm, UGR max. 19, 4400lm, 40W, 3000/3500/4000K, životnost minimálně 50.000h, včetně montážního boxu | 114 |  | 0 |  | 0
6 | ks | Montážní box pro svítidlo C | 114 |  | 0 |  | 0
7 |  | D – Přisazené / nástěnné LED svítidlo, průměr 307mmx58mm, 1950lm, 16,3W, IP65, 4000K, životnost minimálně 50.000h, včetně vestavného pohybového čidla | 4 |  | 0 |  | 0
|  | CELKEM - MONTÁŽ ELEKTROINSTALACE |  |  | 0
|  | Kompletační činnost + 4,5% |  |  | 0
|  | CELKEM - MATERIÁL ELEKTROINSTALACE |  |  |  |  | 0
|  | Přesun + 3% |  |  |  |  | 0
|  | Prořez + 2% |  |  |  |  | 0
|  | Podr.materiál + 3% |  |  |  |  | 0
ZELENÁ BUDOVA
1 | ks | Demontáž stávajících svítidel (je uvažováno s demontáží veškerých svítidel mimo externích nouzových svítidel a svítidel pod kuchyňskou linkou) | 112 |  | 0 |  | 0
2 | ks | A – Přisazené LED svítidlo, 1600x92x90mm, 6550lm, 53W, IP66, 4000K, životnost minimálně 50.000h | 1 |  | 0 |  | 0
3 | ks | B – Přisazené / nástěnné LED svítidlo, průměr 307mmx58mm, 1950lm, 16,3W, IP65, 4000K, životnost minimálně 50.000h | 53 |  | 0 |  | 0
4 | ks | BNO – Přisazené / nástěnné LED svítidlo, průměr 307mmx58mm, 1950lm, 16,3W, IP65, 4000K, životnost minimálně 50.000h včetně nouzového modulu minimálně 1hodina | 13 |  | 0 |  | 0
5 | ks | C – Přisazené LED svítidlo 1200x300x60mm, UGR max. 19, 4400lm, 40W, 3000/3500/4000K, životnost minimálně 50.000h, včetně montážního boxu | 40 |  | 0 |  | 0
6 | ks | Montážní box pro svítidlo C | 40 |  | 0 |  | 0
8 | ks | E – Přisazené LED svítidlo 1500x306x47mm, 5450lm, 43W, UGR max. 19, 4000K, životnost minimálně 50.000h | 5 |  | 0 |  | 0
9 | m/kpl | Lišta vkládací LV vč. příslušenství | 25 |  | 0 |  | 0
10 | ks | Kabel CYKY 5Jx1,5 | 30 |  | 0 |  | 0
|  | CELKEM - MONTÁŽ ELEKTROINSTALACE |  |  | 0
|  | Kompletační činnost + 4,5% |  |  | 0
|  | CELKEM - MATERIÁL ELEKTROINSTALACE |  |  |  |  | 0
|  | Přesun + 3% |  |  |  |  | 0
|  | Prořez + 2% |  |  |  |  | 0
|  | Podr.materiál + 3% |  |  |  |  | 0
RŮŽOVÁ BUDOVA
1 | ks | Demontáž stávajících svítidel (je uvažováno s demontáží veškerých svítidel mimo externích nouzových svítidel a svítidel pod kuchyňskou linkou) | 216 |  | 0 |  | 0
2 | ks | A – Přisazené LED svítidlo, 1600x92x90mm, 6550lm, 53W, IP66, 4000K, životnost minimálně 50.000h | 20 |  | 0 |  | 0
3 | ks | B – Přisazené / nástěnné LED svítidlo, průměr 307mmx58mm, 1950lm, 16,3W, IP65, 4000K, životnost minimálně 50.000h | 87 |  | 0 |  | 0
4 | ks | BNO – Přisazené / nástěnné LED svítidlo, průměr 307mmx58mm, 1950lm, 16,3W, IP65, 4000K, životnost minimálně 50.000h včetně nouzového modulu minimálně 1hodina | 31 |  | 0 |  | 0
5 | ks | C – Přisazené LED svítidlo 1200x300x60mm, UGR max. 19, 4400lm, 40W, 3000/3500/4000K, životnost minimálně 50.000h, včetně montážního boxu | 76 |  | 0 |  | 0
6 | ks | Montážní box pro svítidlo C | 76 |  | 0 |  | 0
7 |  | D – Přisazené / nástěnné LED svítidlo, průměr 307mmx58mm, 1950lm, 16,3W, IP65, 4000K, životnost minimálně 50.000h, včetně vestavného pohybového čidla | 2 |  | 0 |  | 0
|  | CELKEM - MONTÁŽ ELEKTROINSTALACE |  |  | 0
|  | Kompletační činnost + 4,5% |  |  | 0
|  | CELKEM - MATERIÁL ELEKTROINSTALACE |  |  |  |  | 0
|  | Přesun + 3% |  |  |  |  | 0
|  | Prořez + 2% |  |  |  |  | 0
|  | Podr.materiál + 3% |  |  |  |  | 0